## Folha 1
EHW003 | Ud |  | Ancoragem mecânica de expansão sobre elemento de betão.
Ancoragem mecânica de segurança por expansão, de aço galvanizado, modelo HST M8x75/10 "HILTI", de 8 mm de diâmetro e 75 mm de comprimento, inserida em perfuração de 9 mm de diâmetro e 65 mm de profundidade mínima, realizada através de furo com martelo percutor e broca, sobre elemento fissurado ou não fissurado, de betão de 20 N/mm² de resistência característica mínima e 50 N/mm² de resistência característica máxima.
Unitário |  | Ud |  | Descrição | Rend. | Preço unitário | Importância
mt26ahi010ga |  | Ud |  | Ancoragem mecânica de segurança por expansão, de aço galvanizado, modelo HST M8x75/10 "HILTI", de 8 mm de diâmetro e 75 mm de comprimento, composto por corpo com cabeça roscada com marca de colocação de cor vermelho, batente para casquilho de expansão e base em forma de cone, casquilho de expansão, porca e anilha, para fixação sobre elementos de betão, fissurados ou não fissurados. | 1 | 0.99 | 0.99
mo020 |  | h |  | Oficial de 1ª construção. | 0.085 | 17.19 | 1.46
mo112 |  | h |  | Operário especializado construção. | 0.085 | 16.62 | 1.41
|  | % |  | Custos directos complementares | 2 | 3.86 | 0.08
Custo de manutenção decenal: 0,28€ nos primeiros 10 anos. | [5 empty] | Total: | 3.94