## Folha 1
EHW011 | Ud |  | Ancoragem química estrutural sobre betão, através de bucha química.
Ancoragem química estrutural realizado sobre betão de resistência característica mínima 20 N/mm², através de perfuração de 12 mm de diâmetro e 90 mm de profundidade no qual no interior será alojada uma bucha de resina resina de viniléster, sem estireno, com areia de quartzo ou corindo e inserção posterior de elemento de fixação composto por varão roscado de aço galvanizado qualidade 5.8, segundo EN ISO 898-1, modelo HIT-V-5.8 M10x115 "HILTI", de 10 mm de diâmetro e 115 mm de comprimento, porca e anilha.
Unitário |  | Ud |  | Descrição | Rend. | Preço unitário | Importância
mt26reh102b |  | Ud |  | Bucha de resina de viniléster de alta resistência, livre de estireno, de 10 mm de diâmetro, à base de metacrilato de uretano, endurecedor e areia de quartzo ou corindo, para a execução de ancoragens químicas estruturais. | 1 | 2.65 | 2.65
mt26phi300ce |  | Ud |  | Elemento de fixação composto por varão roscado de aço galvanizado qualidade 5.8, segundo EN ISO 898-1, modelo HIT-V-5.8 M10x115 "HILTI", de 10 mm de diâmetro e 115 mm de comprimento, porca e anilha, para fixações sobre estruturas de betão. | 1 | 0.59 | 0.59
mo020 |  | h |  | Oficial de 1ª construção. | 0.11 | 17.19 | 1.89
mo112 |  | h |  | Operário especializado construção. | 0.11 | 16.62 | 1.83
|  | % |  | Custos directos complementares | 2 | 6.96 | 0.14
Custo de manutenção decenal: 0,50€ nos primeiros 10 anos. | [5 empty] | Total: | 7.1