## Folha 1
EHW010 | Ud |  | Ancoragem química estrutural sobre betão, através de cartucho de injecção de resina.
Ancoragem química estrutural realizada sobre betão de 20 N/mm² de resistência característica mínima, através de perfuração de 10 mm de diâmetro e 160 mm de profundidade, preenchimento do orifício com injecção de resinas epóxi, modelo HIT-RE 500 V4/330 "HILTI", e inserção posterior de elemento de fixação composto por varão roscado com extremo inferior biselado a 45°, de aço galvanizado qualidade 5.8, segundo EN ISO 898-1, modelo HAS-U 5.8 M8x80 "HILTI", de 8 mm de diâmetro e 80 mm de comprimento, porca e anilha.
Unitário |  | Ud |  | Descrição | Rend. | Preço unitário | Importância
mt26phi021a |  | Ud |  | Cartucho bicomponente à base de resinas epóxi, modelo HIT-RE 500 V4/330 "HILTI", de 0,33 litros, com um misturador e uma extensão de misturador. | 0.03 | 71.3 | 2.14
mt26phi500ib |  | Ud |  | Elemento de fixação composto por varão roscado com extremo inferior biselado a 45°, de aço galvanizado qualidade 5.8, segundo EN ISO 898-1, modelo HAS-U 5.8 M8x80 "HILTI", de 8 mm de diâmetro e 80 mm de comprimento, porca e anilha, para fixações sobre estruturas de betão. | 1 | 1.02 | 1.02
mo020 |  | h |  | Oficial de 1ª construção. | 0.085 | 24.63 | 2.09
mo112 |  | h |  | Operário especializado construção. | 0.085 | 23.86 | 2.03
|  | % |  | Custos directos complementares | 2 | 7.28 | 0.15
Custo de manutenção decenal: 0,52€ nos primeiros 10 anos. | [5 empty] | Total: | 7.43