## Folha 1
EHX020 | Ud |  | Conector cravado.
Conector de aço galvanizado, modelo X-HVB 95 "HILTI", de 95 mm de altura, para utilização sobre vigas metálicas em lajes mistas de 10,5 cm de altura mínima; fixado com pregos de aço galvanizado, modelo X-ENP-21 HVB "HILTI", através de pregadora a pólvora, modelo DX-76 "HILTI", com cartucho de pólvora, modelo 6,8/18 M10 STD vermelho "HILTI".
Unitário |  | Ud |  | Descrição | Rend. | Preço unitário | Importância
mt07phi010d |  | Ud |  | Conector de aço galvanizado, modelo X-HVB 95 "HILTI", de 95 mm de altura, para fixar a estrutura de aço através de cravagem. | 1 | 3.59 | 3.59
mt07phi020a |  | Ud |  | Prego de aço galvanizado, modelo X-ENP-21 HVB "HILTI", para fixar com pregadora a pólvora. | 2 | 0.5 | 1
mt07phi030d |  | Ud |  | Cartucho de pólvora, modelo 6,8/18 M10 STD vermelho "HILTI", cor vermelho, para pregadora. | 2 | 0.39 | 0.78
mo047 |  | h |  | Oficial de 1ª montador de estruturas metálicas. | 0.02 | 23.64 | 0.47
|  | % |  | Custos directos complementares | 2 | 5.84 | 0.12
Custo de manutenção decenal: 0,18€ nos primeiros 10 anos. | [5 empty] | Total: | 5.96