## Folha 1
EHW013 | Ud |  | Ancoragem química estrutural sobre o betão, através de cápsula química.
Ancoragem química estrutural realizada em elemento de betão de 110 mm de espessura mínima, formada por uma perfuração de 10 mm de diâmetro e 80 mm de profundidade, realizada através de furo com martelo percutor e broca, inserção na perfuração de cápsula de resinas de metacrilato de uretano, modelo HVU2 M8x80 "HILTI", de 8 mm de diâmetro e 80 mm de comprimento e posterior introdução, através de aparafusadora, de elemento de fixação composto por varão roscado com extremo inferior biselado a 45°, de aço galvanizado qualidade 5.8, segundo EN ISO 898-1, modelo HAS-U 5.8 M8x80 "HILTI", de 8 mm de diâmetro e 80 mm de comprimento, porca e anilha.
Unitário |  | Ud |  | Descrição | Rend. | Preço unitário | Importância
mt26phi200l |  | Ud |  | Cápsula de resinas de metacrilato de uretano, modelo HVU2 M8x80 "HILTI", de 8 mm de diâmetro e 80 mm de comprimento, para a execução de ancoragens químicas estruturais. | 1 | 5.69 | 5.69
mt26phi500ib |  | Ud |  | Elemento de fixação composto por varão roscado com extremo inferior biselado a 45°, de aço galvanizado qualidade 5.8, segundo EN ISO 898-1, modelo HAS-U 5.8 M8x80 "HILTI", de 8 mm de diâmetro e 80 mm de comprimento, porca e anilha, para fixações sobre estruturas de betão. | 1 | 1.02 | 1.02
mo020 |  | h |  | Oficial de 1ª construção. | 0.105 | 24.63 | 2.59
mo112 |  | h |  | Operário especializado construção. | 0.105 | 23.86 | 2.51
|  | % |  | Custos directos complementares | 2 | 11.81 | 0.24
Custo de manutenção decenal: 0,84€ nos primeiros 10 anos. | [5 empty] | Total: | 12.05